## Página1
Componente | Valores | Link Cad
Fonte de Alimentação 12V | 0 | x
Acrílico | 0 | x
Motor de Passo | 0 | https://drive.google.com/file/d/1ImsmihgE60tYiPbwnQAOw_tTxuTRrptJ/view?usp=drive_link
Servo Motor - SG90 | 19 | https://grabcad.com/library/motor-de-passo-nema17-1
Rolete traseiro | 0 | https://drive.google.com/file/d/1i1CdFmntgAyyUeiQMpFU783zIE5ebJbq/view?usp=drive_link
Lona | 0 | https://drive.google.com/file/d/1nnzfvkRSEqwytu2aUfeKmrAbUZm7iBYa/view?usp=drive_link
Arduino Mega | 0 | https://drive.google.com/file/d/1uFck1UgpN9d7dUV1sjb8ttN3lQ05RABe/view?usp=drive_link
Sensor capacitivo | 70.97 | https://drive.google.com/file/d/1xE6i0U9dVBmDGzSRF0fsskQny3ayWI2L/view?usp=drive_link
Display LCD - I2C | 0 | https://drive.google.com/file/d/1ZexDDSDv5DjEdKzy_C0O0FfySXnyb1nx/view?usp=drive_link
Sensor indutivo | 0 | https://drive.google.com/file/d/1xE6i0U9dVBmDGzSRF0fsskQny3ayWI2L/view?usp=drive_link
Driver de motor | 15 | A4988 Stepper Driver - With Pins & Socketed ¦ 3D CAD Model Library ¦ GrabCAD
Botão De Pressão (3x) | 0 | x
Polia GT2 20t | 23.9 | https://drive.google.com/file/d/1iuYczG9JG5Oh3zLpm2U_dMAc3bwXQJ-2/view?usp=drive_link
Polia GT2 40t | 23.9 | https://drive.google.com/file/d/16gqqD69uVRsaSKja5BieEQMrk8KKjpvp/view?usp=drive_link
Mancal KFL08 | 0 | https://drive.google.com/file/d/1nWoQvLEezi6RtFR1NJ_Xth8WYlq0R2Wl/view?usp=drive_link
Regulador de Tensão | 0 | x
Correia GT2 6mm com passo 2mm - Alma de aço | 7.9 | x
Soma | 160.67

## Página2
Alternativas | Economia | Disponibilidade | Versatilidade | Fabricabilidade | Durabilidade | Total
Fonte de Alimentação 12V | 8 | 10 | 9 | 9 | 9 | 45
Fonte de Alimentação 24V | 7 | 5 | 4 | 9 | 9 | 34
Fonte de Alimentação 5V | 8 | 10 | 5 | 8 | 7 | 38
Alternativas | Economia | Disponibilidade | Versatilidade | Fabricabilidade | Durabilidade | Total
Acrílico | 3 | 5 | 8 | 4 | 7 | 27
MDF | 5 | 5 | 7 | 5 | 4 | 26
Perfil de Alumínio | 1 | 5 | 8 | 4 | 7 | 25
Alternativas | Economia | Disponibilidade | Versatilidade | Fabricabilidade | Durabilidade | Total
Motor de Passo | 5 | 10 | 10 | 9 | 8 | 42
Motor CC | 6 | 10 | 8 | 9 | 6 | 39
Alternativas | Economia | Disponibilidade | Versatilidade | Fabricabilidade | Durabilidade | Total
Rolete traseiro | 8 | 10 | 1 | 7 | 6 | 32
Engrenagem | 8 | 10 | 1 | 6 | 6 | 31
Polia | 7 | 5 | 1 | 5 | 9 | 27
Alternativas | Economia | Disponibilidade | Versatilidade | Fabricabilidade | Durabilidade | Total
Lona | 10 | 10 | 5 | 9 | 5 | 39
Impressão 3D | 5 | 10 | 10 | 2 | 7 | 34
Nylon | 5 | 1 | 5 | 9 | 8 | 28
Alternativas | Economia | Disponibilidade | Versatilidade | Fabricabilidade | Durabilidade | Total
Arduino Mega | 3 | 10 | 9 | 9 | 7 | 38
Arduino Nano | 6 | 10 | 6 | 9 | 6 | 37
ESP | 5 | 1 | 10 | 9 | 6 | 31
Alternativas | Economia | Disponibilidade | Versatilidade | Fabricabilidade | Durabilidade | Total
Sensor capacitivo | 5 | 1 | 8 | 9 | 7 | 30
Sensor indutivo | 6 | 2 | 4 | 9 | 7 | 28
Célula de carga | 4 | 1 | 6 | 6 | 8 | 25
Alternativas | Economia | Disponibilidade | Versatilidade | Fabricabilidade | Durabilidade | Total
Display LCD - I2C | 7 | 5 | 10 | 9 | 4 | 35
Display LCD | 9 | 1 | 8 | 9 | 3 | 30
Display de sete segmentos | 10 | 10 | 2 | 9 | 2 | 33
Alternativas | Economia | Disponibilidade | Versatilidade | Fabricabilidade | Durabilidade | Total
Sensor indutivo | 5 | 1 | 7 | 9 | 7 | 29
Sensor capacitivo | 5 | 1 | 6 | 9 | 7 | 28
Sistema de Visão | 1 | 1 | 10 | 9 | 7 | 28
Alternativas | Economia | Disponibilidade | Versatilidade | Fabricabilidade | Durabilidade | Total
Servo Motor - SG90 | 6 | 5 | 5 | 9 | 7 | 32
Atuador Solenóide | 10 | 1 | 3 | 9 | 3 | 26